## Hoja 1
IEP021 | Ud | Toma de tierra con pica.
Toma de tierra con una pica de acero cobreado de 2 m de longitud.
Código |  | Unidad | Descripción | Cantidad | Precio unitario | Importe
1 |  |  | Materiales
mt35tte010b |  | Ud | Electrodo para red de toma de tierra cobreado con 300 µm, fabricado en acero, de 15 mm de diámetro y 2 m de longitud. | 1 | 199.35 | 199.35
mt35ttc010b |  | m | Conductor de cobre desnudo, de 35 mm². | 0.25 | 31.12 | 7.78
mt35tta040 |  | Ud | Grapa abarcón para conexión de pica. | 1 | 11.07 | 11.07
mt35tta010 |  | Ud | Caja de registro de polipropileno para toma de tierra, de 300x300 mm, con tapa de registro. | 1 | 819.54 | 819.54
mt35tta030 |  | Ud | Puente para comprobación de puesta a tierra de la instalación eléctrica. | 1 | 509.45 | 509.45
mt35tta060 |  | Ud | Saco de 5 kg de sales minerales para la mejora de la conductividad de puestas a tierra. | 0.333 | 38.76 | 12.91
mt35www020 |  | Ud | Material auxiliar para instalaciones de toma de tierra. | 1 | 12.74 | 12.74
|  |  |  | Subtotal materiales: |  | 1572.84
2 |  |  | Mano de obra
mo003 |  | h | Electricista. | 0.272 | 66.67 | 18.13
mo102 |  | h | Ayudante de electricista. | 0.272 | 48.4 | 13.16
mo113 |  | h | Peón albañil. | 0.002 | 46.72 | 0.09
|  |  |  | Subtotal mano de obra: |  | 31.38
3 |  |  | Herramienta menor
|  | % | Herramienta menor | 2 | 1604.22 | 32.08
Coste de mantenimiento decenal: 32,73Q en los primeros 10 años. |  |  |  | Costos directos (1+2+3): |  | 1636.3