## Hoja 1
IEP022 | Ud | Toma de tierra con placa.
Toma de tierra con placa de cobre electrolítico puro de 500x500x1,5 mm.
Código |  | Unidad | Descripción | Cantidad | Precio unitario | Importe
1 |  |  | Materiales
mt35tte020b |  | Ud | Placa de cobre electrolítico puro para toma de tierra, de 500x500x1,5 mm, con borne de unión. | 1 | 1727.69 | 1727.69
mt41pca010a |  | m | Pletina conductora de cobre estañado, desnuda, de 30x2 mm. | 1.5 | 555.18 | 832.77
mt35tta010 |  | Ud | Caja de registro de polipropileno para toma de tierra, de 300x300 mm, con tapa de registro. | 1 | 819.54 | 819.54
mt35tta030 |  | Ud | Puente para comprobación de puesta a tierra de la instalación eléctrica. | 1 | 509.45 | 509.45
mt35tta060 |  | Ud | Saco de 5 kg de sales minerales para la mejora de la conductividad de puestas a tierra. | 2 | 38.76 | 77.52
mt35www020 |  | Ud | Material auxiliar para instalaciones de toma de tierra. | 1 | 12.74 | 12.74
|  |  |  | Subtotal materiales: |  | 3979.71
2 |  |  | Equipo y herramienta
mq01ret020b |  | h | Retrocargadora sobre neumáticos, de 70 kW. | 0.059 | 298.52 | 17.61
mq04dua020b |  | h | Dumper de descarga frontal de 2 t de carga útil. | 0.076 | 75.77 | 5.76
mq02rod010d |  | h | Bandeja vibrante de guiado manual, de 300 kg, ancho de trabajo 70 cm, reversible. | 0.114 | 52.23 | 5.95
mq02cia020j |  | h | Camión cisterna, de 8 m³ de capacidad. | 0.008 | 867.76 | 6.94
mq04cab010c |  | h | Camión basculante de 12 t de carga, de 162 kW. | 0.011 | 328.35 | 3.61
|  |  |  | Subtotal equipo y herramienta: |  | 39.87
3 |  |  | Mano de obra
mo003 |  | h | Electricista. | 0.272 | 66.67 | 18.13
mo102 |  | h | Ayudante de electricista. | 0.272 | 48.4 | 13.16
mo113 |  | h | Peón albañil. | 0.109 | 46.72 | 5.09
|  |  |  | Subtotal mano de obra: |  | 36.38
4 |  |  | Herramienta menor
|  | % | Herramienta menor | 2 | 4055.96 | 81.12
Coste de mantenimiento decenal: 82,74Q en los primeros 10 años. |  |  |  | Costos directos (1+2+3+4): |  | 4137.08