## Hoja 1
IEX060 | Ud | Interruptor diferencial modular.
Interruptor diferencial instantáneo, de 4 módulos, tetrapolar (4P), intensidad nominal 25 A, sensibilidad 30 mA, poder de corte 6 kA, clase AC.
Código |  | Unidad | Descripción | Cantidad | Precio unitario | Importe
1 |  |  | Materiales
mt35amc101aa |  | Ud | Interruptor diferencial instantáneo, de 4 módulos, tetrapolar (4P), intensidad nominal 25 A, sensibilidad 30 mA, poder de corte 6 kA, clase AC, de 72x80x77,8 mm, grado de protección IP20, montaje sobre carril DIN (35 mm) y fijación a carril mediante garras. | 1 | 2832.36 | 2832.36
|  |  |  | Subtotal materiales: |  | 2832.36
2 |  |  | Mano de obra
mo003 |  | h | Electricista. | 0.381 | 60.7 | 23.13
|  |  |  | Subtotal mano de obra: |  | 23.13
3 |  |  | Herramienta menor
|  | % | Herramienta menor | 2 | 2855.49 | 57.11
Coste de mantenimiento decenal: 145,63Q en los primeros 10 años. |  |  |  | Costos directos (1+2+3): |  | 2912.6