## Hoja 1
IEX060 | Ud | Interruptor diferencial modular.
Interruptor diferencial instantáneo, de 2 módulos, bipolar (2P), intensidad nominal 40 A, sensibilidad 300 mA, poder de corte 6 kA, clase A.
Código |  | Unidad | Descripción | Cantidad | Precio unitario | Importe
1 |  |  | Materiales
mt35amc100ql |  | Ud | Interruptor diferencial instantáneo, de 2 módulos, bipolar (2P), intensidad nominal 40 A, sensibilidad 300 mA, poder de corte 6 kA, clase A, de 36x80x77,8 mm, grado de protección IP20, montaje sobre carril DIN (35 mm) y fijación a carril mediante garras. | 1 | 2240.57 | 2240.57
|  |  |  | Subtotal materiales: |  | 2240.57
2 |  |  | Mano de obra
mo003 |  | h | Electricista. | 0.272 | 60.7 | 16.51
|  |  |  | Subtotal mano de obra: |  | 16.51
3 |  |  | Herramienta menor
|  | % | Herramienta menor | 2 | 2257.08 | 45.14
Coste de mantenimiento decenal: 115,11Q en los primeros 10 años. |  |  |  | Costos directos (1+2+3): |  | 2302.22