## Hoja 1
IEX060 | Ud | Interruptor diferencial modular.
Interruptor diferencial selectivo, de 4 módulos, tetrapolar (4P), intensidad nominal 63 A, sensibilidad 300 mA, poder de corte 10 kA, clase A.
Código |  | Unidad | Descripción | Cantidad | Precio unitario | Importe
1 |  |  | Materiales
mt35amc121aa |  | Ud | Interruptor diferencial selectivo, de 4 módulos, tetrapolar (4P), intensidad nominal 63 A, sensibilidad 300 mA, poder de corte 10 kA, clase A, de 36x80x77,8 mm, grado de protección IP20, montaje sobre carril DIN (35 mm) y fijación a carril mediante garras. | 1 | 6821.25 | 6821.25
|  |  |  | Subtotal materiales: |  | 6821.25
2 |  |  | Mano de obra
mo003 |  | h | Electricista. | 0.381 | 60.7 | 23.13
|  |  |  | Subtotal mano de obra: |  | 23.13
3 |  |  | Herramienta menor
|  | % | Herramienta menor | 2 | 6844.38 | 136.89
Coste de mantenimiento decenal: 349,06Q en los primeros 10 años. |  |  |  | Costos directos (1+2+3): |  | 6981.27