## Hoja 1
IFB020 | Ud | Caja de interconexión.
Caja de interconexión prefabricada, de polipropileno, de sección rectangular de 51x37 cm en la base y 30 cm de altura, con tapa de 38x25 cm y llave de paso de esfera de latón niquelado, sobre solera de concreto masivo f'c=210 kg/cm² (3000 psi), clase de exposición F0 S0 P0 C0, tamaño máximo del agregado 19 mm (3/4"), consistencia blanda de 15 cm de espesor. Incluso conexiones de conducciones y remates. El precio no incluye la excavación ni el relleno del trasdós.
Código |  |  | Unidad | Descripción | Cantidad | Precio unitario | Importe
1 |  |  |  | Materiales
mt10hmf050Gde |  |  | m³ | Concreto masivo f'c=210 kg/cm² (3000 psi), clase de exposición F0 S0 P0 C0, tamaño máximo del agregado 19 mm (3/4"), consistencia blanda, premezclado, según ACI 318. | 0.043 | 1323.07 | 56.89
mt37aar020g |  |  | Ud | Caja de registro de polipropileno, de sección rectangular, de 51x37 cm en la base y 30 cm de altura, con tapa de color verde de 38x25 cm. | 1 | 237.1 | 237.1
mt37sve010j |  |  | Ud | Válvula de esfera de latón niquelado para roscar de 4". | 1 | 1715.07 | 1715.07
mt37www010 |  |  | Ud | Material auxiliar para instalaciones de plomería. | 1 | 13.54 | 13.54
[5 empty] | Subtotal materiales: |  | 2022.6
2 |  |  |  | Mano de obra
mo020 |  |  | h | Albañil. | 0.664 | 59.07 | 39.22
mo113 |  |  | h | Peón albañil. | 0.487 | 42.54 | 20.72
mo008 |  |  | h | Plomero. | 0.109 | 60.7 | 6.62
mo107 |  |  | h | Ayudante de plomero. | 0.109 | 44.07 | 4.8
[5 empty] | Subtotal mano de obra: |  | 71.36
3 |  |  |  | Herramienta menor
|  |  | % | Herramienta menor | 2 | 2093.96 | 41.88
Coste de mantenimiento decenal: 106,79Q en los primeros 10 años. |  |  |  |  | Costos directos (1+2+3): |  | 2135.84