## Hoja 1
IFB020 | Ud | Caja de interconexión.
Caja de interconexión prefabricada, de polipropileno, de sección circular de 23 cm de diámetro en la base y 20 cm de altura, con tapa de 18 cm de diámetro, sobre solera de concreto masivo f'c=210 kg/cm² (3000 psi), clase de exposición F0 S0 P0 C0, tamaño máximo del agregado 19 mm (3/4"), consistencia blanda de 15 cm de espesor. Incluso conexiones de conducciones y remates. El precio no incluye la excavación ni el relleno del trasdós.
Código |  |  | Unidad | Descripción | Cantidad | Precio unitario | Importe
1 |  |  |  | Materiales
mt10hmf050Gde |  |  | m³ | Concreto masivo f'c=210 kg/cm² (3000 psi), clase de exposición F0 S0 P0 C0, tamaño máximo del agregado 19 mm (3/4"), consistencia blanda, premezclado, según ACI 318. | 0.026 | 1323.07 | 34.4
mt37aar020a |  |  | Ud | Caja de registro de polipropileno, de sección circular, de 23 cm de diámetro en la base y 20 cm de altura, con tapa de color verde de 18 cm de diámetro. | 1 | 67.46 | 67.46
[5 empty] | Subtotal materiales: |  | 101.86
2 |  |  |  | Mano de obra
mo020 |  |  | h | Albañil. | 0.544 | 59.07 | 32.13
mo113 |  |  | h | Peón albañil. | 0.403 | 42.54 | 17.14
[5 empty] | Subtotal mano de obra: |  | 49.27
3 |  |  |  | Herramienta menor
|  |  | % | Herramienta menor | 2 | 151.13 | 3.02
Coste de mantenimiento decenal: 7,71Q en los primeros 10 años. |  |  |  |  | Costos directos (1+2+3): |  | 154.15