## Hoja 1
IFB020 | Ud | Caja de interconexión.
Caja de interconexión prefabricada, de polipropileno, de sección circular de 38 cm de diámetro en la base y 24 cm de altura, con tapa de 30 cm de diámetro y llave de paso de esfera de latón niquelado, sobre solera de concreto masivo f'c=210 kg/cm² (3000 psi), clase de exposición F0 S0 P0 C0, tamaño máximo del agregado 19 mm (3/4"), consistencia blanda de 15 cm de espesor. Incluso conexiones de conducciones y remates. El precio no incluye la excavación ni el relleno del trasdós.
Código |  |  | Unidad | Descripción | Cantidad | Precio unitario | Importe
1 |  |  |  | Materiales
mt10hmf050Gde |  |  | m³ | Concreto masivo f'c=210 kg/cm² (3000 psi), clase de exposición F0 S0 P0 C0, tamaño máximo del agregado 19 mm (3/4"), consistencia blanda, premezclado, según ACI 318. | 0.054 | 1323.07 | 71.45
mt37aar020b |  |  | Ud | Caja de registro de polipropileno, de sección circular, de 38 cm de diámetro en la base y 24 cm de altura, con tapa de color verde de 30 cm de diámetro. | 1 | 142.62 | 142.62
mt37sve010j |  |  | Ud | Válvula de esfera de latón niquelado para roscar de 4". | 1 | 1715.07 | 1715.07
mt37www010 |  |  | Ud | Material auxiliar para instalaciones de plomería. | 1 | 13.54 | 13.54
[5 empty] | Subtotal materiales: |  | 1942.68
2 |  |  |  | Mano de obra
mo020 |  |  | h | Albañil. | 0.566 | 59.07 | 33.43
mo113 |  |  | h | Peón albañil. | 0.418 | 42.54 | 17.78
mo008 |  |  | h | Plomero. | 0.109 | 60.7 | 6.62
mo107 |  |  | h | Ayudante de plomero. | 0.109 | 44.07 | 4.8
[5 empty] | Subtotal mano de obra: |  | 62.63
3 |  |  |  | Herramienta menor
|  |  | % | Herramienta menor | 2 | 2005.31 | 40.11
Coste de mantenimiento decenal: 102,27Q en los primeros 10 años. |  |  |  |  | Costos directos (1+2+3): |  | 2045.42