## Hoja 1
IFC010 | Ud | Preinstalación de contador para abastecimiento de agua potable.
Preinstalación de contador general de agua 1/2" DN 15 mm, colocado en armario prefabricado, conectado al ramal de acometida y al tubo de alimentación, formada por llave de corte general de compuerta de latón fundido; grifo de comprobación; filtro retenedor de residuos; válvula de retención de latón y llave de salida de compuerta de latón fundido. Incluso cerradura especial de cuadradillo y material auxiliar. El precio no incluye el contador de agua.
Código |  |  | Unidad | Descripción | Cantidad | Precio unitario | Importe
1 |  |  |  | Materiales
mt37svc010a |  |  | Ud | Válvula de compuerta de latón fundido, para roscar, de 1/2". | 2 | 48.22 | 96.44
mt37www060b |  |  | Ud | Filtro retenedor de residuos de latón, con tamiz de acero inoxidable con perforaciones de 0,4 mm de diámetro, con rosca de 1/2", para una presión máxima de trabajo de 16 bar y una temperatura máxima de 110°C. | 1 | 40.96 | 40.96
mt37sgl012a |  |  | Ud | Grifo de comprobación de latón, para roscar, de 1/2". | 1 | 50 | 50
mt37svr010a |  |  | Ud | Válvula de retención de latón para roscar de 1/2". | 1 | 41.83 | 41.83
mt37cir010a |  |  | Ud | Armario de fibra de vidrio de 40x27x13 cm para alojar contador individual de agua de 13 a 20 mm, provisto de cerradura especial de cuadradillo. | 1 | 442.05 | 442.05
mt37www010 |  |  | Ud | Material auxiliar para instalaciones de plomería. | 1 | 13.62 | 13.62
[5 empty] | Subtotal materiales: |  | 684.9
2 |  |  |  | Mano de obra
mo008 |  |  | h | Plomero. | 0.871 | 66.67 | 58.07
mo107 |  |  | h | Ayudante de plomero. | 0.435 | 48.4 | 21.05
[5 empty] | Subtotal mano de obra: |  | 79.12
3 |  |  |  | Herramienta menor
|  |  | % | Herramienta menor | 4 | 764.02 | 30.56
Coste de mantenimiento decenal: 39,73Q en los primeros 10 años. |  |  |  |  | Costos directos (1+2+3): |  | 794.58