## Hoja 1
IFC090 | Ud | Contador de agua.
Contador de agua fría de lectura directa, de chorro múltiple, caudal nominal 1,5 m³/h, diámetro nominal 13 mm, temperatura máxima 30°C, presión máxima 16 bar, apto para aguas muy duras, con tapa, racores de conexión y precinto.
Código |  | Unidad | Descripción | Cantidad | Precio unitario | Importe
1 |  |  | Materiales
mt37alb110a |  | Ud | Contador de agua fría de lectura directa, de chorro múltiple, caudal nominal 1,5 m³/h, diámetro nominal 13 mm, temperatura máxima 30°C, presión máxima 16 bar, apto para aguas muy duras, con tapa, racores de conexión y precinto. | 1 | 754.26 | 754.26
mt38www012 |  | Ud | Material auxiliar para instalaciones de calefacción y agua caliente sanitaria | 1 | 23.26 | 23.26
|  |  |  | Subtotal materiales: |  | 777.52
2 |  |  | Mano de obra
mo004 |  | h | Instalador de aparatos de calefacción. | 0.435 | 66.67 | 29
|  |  |  | Subtotal mano de obra: |  | 29
3 |  |  | Herramienta menor
|  | % | Herramienta menor | 2 | 806.52 | 16.13
Coste de mantenimiento decenal: 205,66Q en los primeros 10 años. |  |  |  | Costos directos (1+2+3): |  | 822.65