## Hoja 1
IFO030 | Ud |  | Rociador.
Rociador automático colgante, residencial, respuesta rápida, con ampolla fusible de vidrio frágil de 3 mm de diámetro y disolución alcohólica de color rojo, rotura a 68°C, de 1/2" DN 15 mm de diámetro de rosca, coeficiente de descarga K de 70 (métrico), con embellecedor, acabado blanco.
Código |  | Unidad |  | Descripción | Cantidad | Precio unitario | Importe
1 |  |  |  | Materiales
mt41upo010a |  | Ud |  | Rociador automático colgante, residencial, respuesta rápida, con ampolla fusible de vidrio frágil de 3 mm de diámetro y disolución alcohólica de color rojo, rotura a 68°C, de 1/2" DN 15 mm de diámetro de rosca, coeficiente de descarga K de 70 (métrico). | 1 | 398.3 | 398.3
mt41upo015a |  | Ud |  | Embellecedor, acabado blanco, para rociador automático colgante. | 1 | 57.12 | 57.12
mt37tpu530c |  | Ud |  | Tee con salida roscada hembra, de plástico (PPSU), de 25 mm x 1/2" x 25 mm. | 1 | 117.57 | 117.57
[5 empty] | Subtotal materiales: |  | 572.99
2 |  |  |  | Mano de obra
mo008 |  | h |  | Plomero. | 0.272 | 60.7 | 16.51
mo107 |  | h |  | Ayudante de plomero. | 0.272 | 44.07 | 11.99
[5 empty] | Subtotal mano de obra: |  | 28.5
3 |  |  |  | Herramienta menor
|  | % |  | Herramienta menor | 2 | 601.49 | 12.03
Coste de mantenimiento decenal: 251,54Q en los primeros 10 años. |  |  |  |  | Costos directos (1+2+3): |  | 613.52