## Hoja 1
IFT010 | Ud | Descalcificador.
Descalcificador bibloc con mando volumétrico de cinco ciclos, caudal de 1,2 m³/h, con llaves de paso de compuerta.
Código |  | Unidad | Descripción | Cantidad | Precio unitario | Importe
1 |  |  | Materiales
mt37svc010c |  | Ud | Válvula de compuerta de latón fundido, para roscar, de 3/4". | 2 | 57.28 | 114.56
mt37eqt010ba |  | Ud | Filtro de cartucho formado por cabeza, vaso y cartucho de polipropileno bobinado, rosca de 3/4", caudal de 1,5 m³/h. | 1 | 185.2 | 185.2
mt37eqt110jj |  | Ud | Descalcificador bibloc con mando volumétrico de cinco ciclos, rosca de 3/4", presión de trabajo de 1,5 a 6 bar, caudal de 1,2 m³/h, de 670x460x1010 mm, formado por botella de poliéster reforzado y depósito de sal, incluso electroválvula para el bypass. | 1 | 11480.9 | 11480.9
mt36tie010aa |  | m | Tubo de PVC, serie B, de 32 mm de diámetro y 3 mm de espesor, con extremo abocardado. | 0.5 | 13.13 | 6.57
mt37sve010b |  | Ud | Válvula de esfera de latón niquelado para roscar de 1/2". | 1 | 48.13 | 48.13
mt37www010 |  | Ud | Material auxiliar para instalaciones de plomería. | 1 | 13.62 | 13.62
|  |  |  | Subtotal materiales: |  | 11849
2 |  |  | Mano de obra
mo008 |  | h | Plomero. | 8.707 | 66.67 | 580.5
mo107 |  | h | Ayudante de plomero. | 8.707 | 48.4 | 421.42
|  |  |  | Subtotal mano de obra: |  | 1001.92
3 |  |  | Herramienta menor
|  | % | Herramienta menor | 4 | 12850.9 | 514.04
Coste de mantenimiento decenal: 23.655,94Q en los primeros 10 años. |  |  |  | Costos directos (1+2+3): |  | 13364.9