## Hoja 1
IFT020 | Ud | Filtro.
Filtro de cartucho contenedor de carbón activo, rosca de 3/4", caudal de 0,4 m³/h, con dos llaves de paso de compuerta.
Código |  | Unidad | Descripción | Cantidad | Precio unitario | Importe
1 |  |  | Materiales
mt37svc010c |  | Ud | Válvula de compuerta de latón fundido, para roscar, de 3/4". | 2 | 56.95 | 113.9
mt37eqt010ae |  | Ud | Filtro de cartucho formado por cabeza, vaso y cartucho contenedor de carbón activo, rosca de 3/4", caudal de 0,4 m³/h. | 1 | 246.25 | 246.25
mt37www010 |  | Ud | Material auxiliar para instalaciones de plomería. | 1 | 13.54 | 13.54
|  |  |  | Subtotal materiales: |  | 373.69
2 |  |  | Mano de obra
mo008 |  | h | Plomero. | 1.524 | 60.7 | 92.51
mo107 |  | h | Ayudante de plomero. | 0.762 | 44.07 | 33.58
|  |  |  | Subtotal mano de obra: |  | 126.09
3 |  |  | Herramienta menor
|  | % | Herramienta menor | 4 | 499.78 | 19.99
Coste de mantenimiento decenal: 1.533,32Q en los primeros 10 años. |  |  |  | Costos directos (1+2+3): |  | 519.77