## Hoja 1
IFW020 | Ud | Filtro retenedor de residuos.
Filtro retenedor de residuos de latón, con tamiz de acero inoxidable con perforaciones de 0,5 mm de diámetro, con rosca de 1 1/4", para una presión máxima de trabajo de 16 bar y una temperatura máxima de 110°C.
Código |  | Unidad | Descripción | Cantidad | Precio unitario | Importe
1 |  |  | Materiales
mt37www060f |  | Ud | Filtro retenedor de residuos de latón, con tamiz de acero inoxidable con perforaciones de 0,5 mm de diámetro, con rosca de 1 1/4", para una presión máxima de trabajo de 16 bar y una temperatura máxima de 110°C. | 1 | 180.59 | 180.59
mt37www010 |  | Ud | Material auxiliar para instalaciones de plomería. | 1 | 13.54 | 13.54
|  |  |  | Subtotal materiales: |  | 194.13
2 |  |  | Mano de obra
mo008 |  | h | Plomero. | 0.163 | 60.7 | 9.89
mo107 |  | h | Ayudante de plomero. | 0.163 | 44.07 | 7.18
|  |  |  | Subtotal mano de obra: |  | 17.07
3 |  |  | Herramienta menor
|  | % | Herramienta menor | 2 | 211.2 | 4.22
Coste de mantenimiento decenal: 36,62Q en los primeros 10 años. |  |  |  | Costos directos (1+2+3): |  | 215.42