## Hoja 1
IFW030 | Ud | Grifo.
Grifo de latón para jardín o terraza, con racor de conexión a manguera, de 1" de diámetro.
Código |  | Unidad | Descripción | Cantidad | Precio unitario | Importe
1 |  |  | Materiales
mt37sgl040c |  | Ud | Grifo de latón para jardín o terraza, con racor de conexión a manguera, de 1" de diámetro. | 1 | 333.14 | 333.14
mt37www010 |  | Ud | Material auxiliar para instalaciones de plomería. | 1 | 13.54 | 13.54
|  |  |  | Subtotal materiales: |  | 346.68
2 |  |  | Mano de obra
mo008 |  | h | Plomero. | 0.109 | 60.7 | 6.62
mo107 |  | h | Ayudante de plomero. | 0.109 | 44.07 | 4.8
|  |  |  | Subtotal mano de obra: |  | 11.42
3 |  |  | Herramienta menor
|  | % | Herramienta menor | 2 | 358.1 | 7.16
Coste de mantenimiento decenal: 62,09Q en los primeros 10 años. |  |  |  | Costos directos (1+2+3): |  | 365.26