## Hoja 1
IFW040 | Ud | Válvula de retención.
Válvula de retención de latón para roscar de 1".
Código |  |  | Unidad | Descripción | Cantidad | Precio unitario | Importe
1 |  |  |  | Materiales
mt37svr010c |  |  | Ud | Válvula de retención de latón para roscar de 1". | 1 | 78.16 | 78.16
mt37www010 |  |  | Ud | Material auxiliar para instalaciones de plomería. | 1 | 13.54 | 13.54
[5 empty] | Subtotal materiales: |  | 91.7
2 |  |  |  | Mano de obra
mo008 |  |  | h | Plomero. | 0.163 | 60.7 | 9.89
mo107 |  |  | h | Ayudante de plomero. | 0.163 | 44.07 | 7.18
[5 empty] | Subtotal mano de obra: |  | 17.07
3 |  |  |  | Herramienta menor
|  |  | % | Herramienta menor | 2 | 108.77 | 2.18
Coste de mantenimiento decenal: 18,86Q en los primeros 10 años. |  |  |  |  | Costos directos (1+2+3): |  | 110.95