## Hoja 1
IFW040 | Ud | Válvula de retención.
Válvula de retención de doble clapeta, con cuerpo de hierro fundido y clapeta, eje y resorte de acero inoxidable, DN 40 mm, PN 16 atm.
Código |  | Unidad | Descripción | Cantidad | Precio unitario | Importe
1 |  |  | Materiales
mt37svr020b |  | Ud | Válvula de retención de doble clapeta, con cuerpo de hierro fundido y clapeta, eje y resorte de acero inoxidable, DN 40 mm, PN 16 atm. | 1 | 314.18 | 314.18
mt37www010 |  | Ud | Material auxiliar para instalaciones de plomería. | 1 | 13.54 | 13.54
|  |  |  | Subtotal materiales: |  | 327.72
2 |  |  | Mano de obra
mo008 |  | h | Plomero. | 0.196 | 60.7 | 11.9
mo107 |  | h | Ayudante de plomero. | 0.196 | 44.07 | 8.64
|  |  |  | Subtotal mano de obra: |  | 20.54
3 |  |  | Herramienta menor
|  | % | Herramienta menor | 2 | 348.26 | 6.97
Coste de mantenimiento decenal: 60,39Q en los primeros 10 años. |  |  |  | Costos directos (1+2+3): |  | 355.23