## Hoja 1
IFW040 | Ud | Válvula de retención.
Válvula de retención de doble clapeta, con cuerpo de hierro fundido y clapeta, eje y resorte de acero inoxidable, DN 80 mm, PN 16 atm.
Código |  | Unidad | Descripción | Cantidad | Precio unitario | Importe
1 |  |  | Materiales
mt37svr020e |  | Ud | Válvula de retención de doble clapeta, con cuerpo de hierro fundido y clapeta, eje y resorte de acero inoxidable, DN 80 mm, PN 16 atm. | 1 | 523.67 | 523.67
mt37www010 |  | Ud | Material auxiliar para instalaciones de plomería. | 1 | 13.62 | 13.62
|  |  |  | Subtotal materiales: |  | 537.29
2 |  |  | Mano de obra
mo008 |  | h | Plomero. | 0.239 | 66.67 | 15.93
mo107 |  | h | Ayudante de plomero. | 0.239 | 48.4 | 11.57
|  |  |  | Subtotal mano de obra: |  | 27.5
3 |  |  | Herramienta menor
|  | % | Herramienta menor | 2 | 564.79 | 11.3
Coste de mantenimiento decenal: 97,94Q en los primeros 10 años. |  |  |  | Costos directos (1+2+3): |  | 576.09