## Hoja 1
IFW050 | Ud | Purgador.
Purgador automático de aire de gran capacidad con boya y rosca de 1" de diámetro, cuerpo y tapa de fundición GG25, para una presión máxima de trabajo de 25 bar y una temperatura máxima de 90°C.
Código |  | Unidad | Descripción | Cantidad | Precio unitario | Importe
1 |  |  | Materiales
mt37sgl025b |  | Ud | Purgador automático de aire de gran capacidad con boya y rosca de 1" de diámetro, cuerpo y tapa de fundición GG25, para una presión máxima de trabajo de 25 bar y una temperatura máxima de 90°C. | 1 | 2443.33 | 2443.33
mt37www010 |  | Ud | Material auxiliar para instalaciones de plomería. | 1 | 13.62 | 13.62
|  |  |  | Subtotal materiales: |  | 2456.95
2 |  |  | Mano de obra
mo008 |  | h | Plomero. | 0.109 | 66.67 | 7.27
mo107 |  | h | Ayudante de plomero. | 0.109 | 48.4 | 5.28
|  |  |  | Subtotal mano de obra: |  | 12.55
3 |  |  | Herramienta menor
|  | % | Herramienta menor | 2 | 2469.5 | 49.39
Coste de mantenimiento decenal: 428,21Q en los primeros 10 años. |  |  |  | Costos directos (1+2+3): |  | 2518.89