## Hoja 1
IFW005 | Ud | Collarín de toma en carga.
Collarín de toma en carga de polietileno, para tubos de polietileno o de PVC de 63 mm de diámetro exterior, con toma para conexión soldada de 20 mm de diámetro, PN=16 atm, con juntas elásticas de EPDM.
Código |  |  | Unidad | Descripción | Cantidad | Precio unitario | Importe
1 |  |  |  | Materiales
mt37www100a |  |  | Ud | Collarín de toma en carga de polietileno, para tubos de polietileno o de PVC de 63 mm de diámetro exterior, con toma para conexión soldada de 20 mm de diámetro, PN=16 atm, con juntas elásticas de EPDM. | 1 | 468.76 | 468.76
mt37www010 |  |  | Ud | Material auxiliar para instalaciones de plomería. | 1 | 13.54 | 13.54
[5 empty] | Subtotal materiales: |  | 482.3
2 |  |  |  | Mano de obra
mo008 |  |  | h | Plomero. | 0.131 | 60.7 | 7.95
mo107 |  |  | h | Ayudante de plomero. | 0.131 | 44.07 | 5.77
[5 empty] | Subtotal mano de obra: |  | 13.72
3 |  |  |  | Herramienta menor
|  |  | % | Herramienta menor | 2 | 496.02 | 9.92
Coste de mantenimiento decenal: 86,01Q en los primeros 10 años. |  |  |  |  | Costos directos (1+2+3): |  | 505.94