## Hoja 1
IFW085 | Ud | Válvula mezcladora termostática.
Válvula mezcladora termostática para regulación de la temperatura, de latón niquelado, caudal medio de 50 l/min a 3 bar de presión, presión máxima de trabajo de 6 bar, con mando de regulación de la temperatura entre 30°C y 60°C, entradas y salida roscadas hembra de 3/4" de diámetro, con instalación en superficie.
Código |  | Unidad | Descripción | Cantidad | Precio unitario | Importe
1 |  |  | Materiales
mt37avp030aa |  | Ud | Válvula mezcladora termostática para regulación de la temperatura, de latón niquelado, caudal medio de 50 l/min a 3 bar de presión, presión máxima de trabajo de 6 bar, con mando de regulación de la temperatura entre 30°C y 60°C, entradas y salida roscadas hembra de 3/4" de diámetro, para instalar en superficie. | 1 | 1013.34 | 1013.34
mt37www010 |  | Ud | Material auxiliar para instalaciones de plomería. | 1 | 13.54 | 13.54
|  |  |  | Subtotal materiales: |  | 1026.88
2 |  |  | Mano de obra
mo008 |  | h | Plomero. | 0.218 | 60.7 | 13.23
mo107 |  | h | Ayudante de plomero. | 0.218 | 44.07 | 9.61
|  |  |  | Subtotal mano de obra: |  | 22.84
3 |  |  | Herramienta menor
|  | % | Herramienta menor | 2 | 1049.72 | 20.99
Coste de mantenimiento decenal: 182,02Q en los primeros 10 años. |  |  |  | Costos directos (1+2+3): |  | 1070.71