## Hoja 1
IGW020 | Ud |  | Válvula de gas.
Llave de esfera de latón con mando de palanca, con rosca cilíndrica GAS macho-macho de 1" de diámetro, PN=5 bar.
Código |  | Unidad |  | Descripción | Cantidad | Precio unitario | Importe
1 |  |  |  | Materiales
mt43acv030c |  | Ud |  | Llave de esfera de latón con mando de palanca, con rosca cilíndrica GAS macho-macho de 1" de diámetro, PN=5 bar. | 1 | 96.17 | 96.17
[5 empty] | Subtotal materiales: |  | 96.17
2 |  |  |  | Mano de obra
mo010 |  | h |  | Instalador de gas. | 0.272 | 60.7 | 16.51
mo109 |  | h |  | Ayudante de instalador de gas. | 0.272 | 44.07 | 11.99
[5 empty] | Subtotal mano de obra: |  | 28.5
3 |  |  |  | Herramienta menor
|  | % |  | Herramienta menor | 2 | 124.67 | 2.49
Coste de mantenimiento decenal: 21,62Q en los primeros 10 años. |  |  |  |  | Costos directos (1+2+3): |  | 127.16