## Hoja 1
IGW020 | Ud |  | Válvula de gas.
Llave de esfera de latón con mando de palanca, con rosca cilíndrica GAS hembra-hembra de 3/4" de diámetro, PN=30 bar, acabado cromado.
Código |  | Unidad |  | Descripción | Cantidad | Precio unitario | Importe
1 |  |  |  | Materiales
mt43acv090c |  | Ud |  | Llave de esfera de latón con mando de palanca, con rosca cilíndrica GAS hembra-hembra de 3/4" de diámetro, PN=30 bar, acabado cromado. | 1 | 104.9 | 104.9
[5 empty] | Subtotal materiales: |  | 104.9
2 |  |  |  | Mano de obra
mo010 |  | h |  | Instalador de gas. | 0.19 | 60.7 | 11.53
mo109 |  | h |  | Ayudante de instalador de gas. | 0.19 | 44.07 | 8.37
[5 empty] | Subtotal mano de obra: |  | 19.9
3 |  |  |  | Herramienta menor
|  | % |  | Herramienta menor | 2 | 124.8 | 2.5
Coste de mantenimiento decenal: 21,64Q en los primeros 10 años. |  |  |  |  | Costos directos (1+2+3): |  | 127.3