## Hoja 1
IGW020 | Ud |  | Válvula de gas.
Llave de esfera de acero inoxidable con mando de palanca, con rosca cilíndrica GAS hembra-hembra de 1" de diámetro, PN=56 bar.
Código |  | Unidad |  | Descripción | Cantidad | Precio unitario | Importe
1 |  |  |  | Materiales
mt43acv100c |  | Ud |  | Llave de esfera de acero inoxidable con mando de palanca, con rosca cilíndrica GAS hembra-hembra de 1" de diámetro, PN=56 bar. | 1 | 931.43 | 931.43
[5 empty] | Subtotal materiales: |  | 931.43
2 |  |  |  | Mano de obra
mo010 |  | h |  | Instalador de gas. | 0.272 | 60.7 | 16.51
mo109 |  | h |  | Ayudante de instalador de gas. | 0.272 | 44.07 | 11.99
[5 empty] | Subtotal mano de obra: |  | 28.5
3 |  |  |  | Herramienta menor
|  | % |  | Herramienta menor | 2 | 959.93 | 19.2
Coste de mantenimiento decenal: 166,45Q en los primeros 10 años. |  |  |  |  | Costos directos (1+2+3): |  | 979.13