## Hoja 1
III005 | Ud | Lámpara de led
Lámpara de filamento led de vidrio acabado mate, casquillo E27, clase de eficiencia energética D, de 3,4 W (equivalente a una lámpara incandescente de 40 W de potencia), color blanco cálido, temperatura de color 2200 K, índice de reproducción cromática mayor de 90, flujo luminoso 470 lúmenes.
Código |  |  | Unidad | Descripción | Cantidad | Precio unitario | Importe
1 |  |  |  | Materiales
mt34llg010aap |  |  | Ud | Lámpara de filamento led de vidrio acabado mate, casquillo E27, clase de eficiencia energética D, de 3,4 W (equivalente a una lámpara incandescente de 40 W de potencia), color blanco cálido, temperatura de color 2200 K, índice de reproducción cromática mayor de 90, flujo luminoso 470 lúmenes. | 1 | 132.75 | 132.75
[5 empty] | Subtotal materiales: |  | 132.75
2 |  |  |  | Mano de obra
mo003 |  |  | h | Electricista. | 0.016 | 60.7 | 0.97
mo102 |  |  | h | Ayudante de electricista. | 0.016 | 44.07 | 0.71
[5 empty] | Subtotal mano de obra: |  | 1.68
3 |  |  |  | Herramienta menor
|  |  | % | Herramienta menor | 2 | 134.43 | 2.69
Coste de mantenimiento decenal: 95,98Q en los primeros 10 años. |  |  |  |  | Costos directos (1+2+3): |  | 137.12