## Hoja 1
IND030 | m |  | Conducto para la extracción del radón.
Conducto para la extracción del radón, formado por tubo liso de PVC, de 110 mm de diámetro nominal. Incluso material auxiliar para montaje y sujeción a la obra, accesorios y piezas especiales.
Código |  | Unidad |  | Descripción | Cantidad | Precio unitario | Importe
1 |  |  |  | Materiales
mt41ter410a |  | Ud |  | Material auxiliar para montaje y sujeción a la obra de los conductos de PVC, de 110 mm de diámetro nominal. | 1 | 3.7 | 3.7
mt41ter010af |  | m |  | Tubo liso de PVC, de 110 mm de diámetro nominal, con extremo abocardado, para la extracción del radón, con el precio incrementado el 25% en concepto de accesorios y piezas especiales. | 1 | 89.7 | 89.7
mt11var009 |  | l |  | Líquido limpiador para pegado mediante adhesivo de tubos y accesorios de PVC. | 0.04 | 374.07 | 14.96
mt11var010 |  | l |  | Adhesivo para tubos y accesorios de PVC. | 0.02 | 476.86 | 9.54
[5 empty] | Subtotal materiales: |  | 117.9
2 |  |  |  | Mano de obra
mo011 |  | h |  | Montador. | 0.163 | 66.67 | 10.87
mo080 |  | h |  | Ayudante de montador. | 0.082 | 48.49 | 3.98
[5 empty] | Subtotal mano de obra: |  | 14.85
3 |  |  |  | Herramienta menor
|  | % |  | Herramienta menor | 2 | 132.75 | 2.66
Coste de mantenimiento decenal: 14,22Q en los primeros 10 años. |  |  |  |  | Costos directos (1+2+3): |  | 135.41