## Hoja 1
IOD002 | Ud |  | Detector convencional.
Detector óptico de humos y térmico convencional, de ABS color blanco, formado por un elemento sensible a los humos claros y a el incremento lento de la temperatura para una temperatura máxima de alarma de 60°C, para alimentación de 12 a 30 Vcc, con doble led de activación e indicador de alarma color rojo, salida para piloto de señalización remota y base universal. Incluso elementos de fijación.
Código |  | Unidad |  | Descripción | Cantidad | Precio unitario | Importe
1 |  |  |  | Materiales
mt41pig080 |  | Ud |  | Detector óptico de humos y térmico convencional, de ABS color blanco, formado por un elemento sensible a los humos claros y a el incremento lento de la temperatura para una temperatura máxima de alarma de 60°C, para alimentación de 12 a 30 Vcc, con doble led de activación e indicador de alarma color rojo, salida para piloto de señalización remota y base universal. Incluso elementos de fijación. | 1 | 269.08 | 269.08
[5 empty] | Subtotal materiales: |  | 269.08
2 |  |  |  | Mano de obra
mo006 |  | h |  | Instalador de redes y equipos de detección y seguridad. | 0.544 | 60.7 | 33.02
mo105 |  | h |  | Ayudante instalador de redes y equipos de detección y seguridad. | 0.544 | 44.07 | 23.97
[5 empty] | Subtotal mano de obra: |  | 56.99
3 |  |  |  | Herramienta menor
|  | % |  | Herramienta menor | 2 | 326.07 | 6.52
Coste de mantenimiento decenal: 784,91Q en los primeros 10 años. |  |  |  |  | Costos directos (1+2+3): |  | 332.59