## Hoja 1
IOD003 | Ud |  | Piloto de señalización remota.
Piloto de señalización remota, de ABS color blanco, para alimentación de 5 a 12 Vcc, con doble led color rojo. Incluso elementos de fijación.
Código |  | Unidad |  | Descripción | Cantidad | Precio unitario | Importe
1 |  |  |  | Materiales
mt41pig090 |  | Ud |  | Piloto de señalización remota, de ABS color blanco, para alimentación de 5 a 12 Vcc, con doble led color rojo. Incluso elementos de fijación. | 1 | 139.92 | 139.92
[5 empty] | Subtotal materiales: |  | 139.92
2 |  |  |  | Mano de obra
mo006 |  | h |  | Instalador de redes y equipos de detección y seguridad. | 0.544 | 60.7 | 33.02
mo105 |  | h |  | Ayudante instalador de redes y equipos de detección y seguridad. | 0.544 | 44.07 | 23.97
[5 empty] | Subtotal mano de obra: |  | 56.99
3 |  |  |  | Herramienta menor
|  | % |  | Herramienta menor | 2 | 196.91 | 3.94
Coste de mantenimiento decenal: 474,01Q en los primeros 10 años. |  |  |  |  | Costos directos (1+2+3): |  | 200.85