## Hoja 1
IOD008 | Ud |  | Electroimán para retención de puerta corta fuegos.
Electroimán para retención de puerta corta fuegos, de 24 Vcc y 590 N de fuerza máxima de retención, con caja de bornes de ABS, pulsador de desbloqueo y placa de anclaje articulada. Incluso elementos de fijación.
Código |  | Unidad |  | Descripción | Cantidad | Precio unitario | Importe
1 |  |  |  | Materiales
mt41pig250 |  | Ud |  | Electroimán para retención de puerta corta fuegos, de 24 Vcc y 590 N de fuerza máxima de retención, con caja de bornes de ABS, pulsador de desbloqueo y placa de anclaje articulada. Incluso elementos de fijación. | 1 | 526.39 | 526.39
[5 empty] | Subtotal materiales: |  | 526.39
2 |  |  |  | Mano de obra
mo006 |  | h |  | Instalador de redes y equipos de detección y seguridad. | 0.218 | 66.67 | 14.53
mo105 |  | h |  | Ayudante instalador de redes y equipos de detección y seguridad. | 0.218 | 48.4 | 10.55
[5 empty] | Subtotal mano de obra: |  | 25.08
3 |  |  |  | Herramienta menor
|  | % |  | Herramienta menor | 2 | 551.47 | 11.03
Coste de mantenimiento decenal: 956,25Q en los primeros 10 años. |  |  |  |  | Costos directos (1+2+3): |  | 562.5