## Hoja 1
ISB040 | m | Tubería para ventilación primaria.
Tubería para ventilación primaria de la red de evacuación de aguas, formada por tubo de PVC, de 110 mm de diámetro y 1,4 mm de espesor; unión pegada con adhesivo. Incluso líquido limpiador, adhesivo para tubos y accesorios de PVC, material auxiliar para montaje y sujeción a la obra, accesorios y piezas especiales.
Código |  | Unidad | Descripción | Cantidad | Precio unitario | Importe
1 |  |  | Materiales
mt36tvg400f |  | Ud | Material auxiliar para montaje y sujeción a la obra de las tuberías de PVC, de 110 mm de diámetro. | 1 | 3.98 | 3.98
mt36tvg010fg |  | m | Tubo de PVC, de 110 mm de diámetro y 1,4 mm de espesor, con el precio incrementado el 30% en concepto de accesorios y piezas especiales. | 1 | 34.46 | 34.46
mt11var009 |  | l | Líquido limpiador para pegado mediante adhesivo de tubos y accesorios de PVC. | 0.024 | 361.19 | 8.67
mt11var010 |  | l | Adhesivo para tubos y accesorios de PVC. | 0.012 | 460.32 | 5.52
|  |  |  | Subtotal materiales: |  | 52.63
2 |  |  | Mano de obra
mo008 |  | h | Plomero. | 0.114 | 60.7 | 6.92
mo107 |  | h | Ayudante de plomero. | 0.057 | 44.07 | 2.51
|  |  |  | Subtotal mano de obra: |  | 9.43
3 |  |  | Herramienta menor
|  | % | Herramienta menor | 2 | 62.06 | 1.24
Coste de mantenimiento decenal: 3,17Q en los primeros 10 años. |  |  |  | Costos directos (1+2+3): |  | 63.3