## Hoja 1
ISD022 | Ud |  | Red interior de evacuación para cocina.
Red interior de evacuación insonorizada y con resistencia al fuego, para cocina con dotación para: lavatrastos, toma de desagüe para lavadora, realizada con tubo de polipropileno, insonorizado y resistente al fuego para la red de desagües.
Código |  | Unidad |  | Descripción | Cantidad | Precio unitario | Importe
1 |  |  |  | Materiales
mt36tip210ad |  | m |  | Tubo de polipropileno, insonorizado y resistente al fuego, de 40 mm de diámetro y 1,8 mm de espesor, con extremo abocardado y junta elástica, con el precio incrementado el 15% en concepto de accesorios y piezas especiales. | 4.3 | 53.59 | 230.44
mt30del010a |  | Ud |  | Toma de desagüe para electrodoméstico, con enlace mixto macho de PVC, de 40 mm de diámetro. | 1 | 31.32 | 31.32
[5 empty] | Subtotal materiales: |  | 261.76
2 |  |  |  | Mano de obra
mo008 |  | h |  | Plomero. | 4.68 | 60.7 | 284.08
mo107 |  | h |  | Ayudante de plomero. | 2.34 | 44.07 | 103.12
[5 empty] | Subtotal mano de obra: |  | 387.2
3 |  |  |  | Herramienta menor
|  | % |  | Herramienta menor | 2 | 648.96 | 12.98
Coste de mantenimiento decenal: 52,96Q en los primeros 10 años. |  |  |  |  | Costos directos (1+2+3): |  | 661.94