## Hoja 1
ISD022 | Ud |  | Red interior de evacuación para cocina.
Red interior de evacuación insonorizada, para cocina con dotación para: lavatrastos, realizada con tubo de polipropileno con carga mineral para la red de desagües.
Código |  | Unidad |  | Descripción | Cantidad | Precio unitario | Importe
1 |  |  |  | Materiales
mt36tpj010ad |  | m |  | Tubo de polipropileno con carga mineral, insonorizado, de 40 mm de diámetro y 1,8 mm de espesor, con extremo abocardado y junta elástica, con el precio incrementado el 15% en concepto de accesorios y piezas especiales. | 1.65 | 53.9 | 88.94
[5 empty] | Subtotal materiales: |  | 88.94
2 |  |  |  | Mano de obra
mo008 |  | h |  | Plomero. | 1.796 | 60.7 | 109.02
mo107 |  | h |  | Ayudante de plomero. | 0.898 | 44.07 | 39.57
[5 empty] | Subtotal mano de obra: |  | 148.59
3 |  |  |  | Herramienta menor
|  | % |  | Herramienta menor | 2 | 237.53 | 4.75
Coste de mantenimiento decenal: 19,38Q en los primeros 10 años. |  |  |  |  | Costos directos (1+2+3): |  | 242.28