## Hoja 1
ISD022 | Ud |  | Red interior de evacuación para cocina.
Red interior de evacuación insonorizada y con resistencia al fuego, para cocina con dotación para: lavatrastos, realizada con tubo de PVC-U con carga mineral para la red de desagües.
Código |  | Unidad |  | Descripción | Cantidad | Precio unitario | Importe
1 |  |  |  | Materiales
mt36tij010ac |  | m |  | Tubo de PVC-U con carga mineral, insonorizado, de 40 mm de diámetro y 3 mm de espesor, nivel sonoro 14 dB, reacción al fuego clase B-s1, d0, con extremo abocardado y junta elástica, con el precio incrementado el 10% en concepto de accesorios y piezas especiales. | 1.65 | 51.35 | 84.73
[5 empty] | Subtotal materiales: |  | 84.73
2 |  |  |  | Mano de obra
mo008 |  | h |  | Plomero. | 1.796 | 60.7 | 109.02
mo107 |  | h |  | Ayudante de plomero. | 0.898 | 44.07 | 39.57
[5 empty] | Subtotal mano de obra: |  | 148.59
3 |  |  |  | Herramienta menor
|  | % |  | Herramienta menor | 2 | 233.32 | 4.67
Coste de mantenimiento decenal: 19,04Q en los primeros 10 años. |  |  |  |  | Costos directos (1+2+3): |  | 237.99