## Hoja 1
ISD022 | Ud |  | Red interior de evacuación para cocina.
Red interior de evacuación insonorizada y con resistencia al fuego, para cocina con dotación para: lavatrastos, realizada con tubo de fundición gris para la red de desagües.
Código |  | Unidad |  | Descripción | Cantidad | Precio unitario | Importe
1 |  |  |  | Materiales
mt36tfg010ac |  | m |  | Tubo de fundición gris, de 40 mm de diámetro y 3 mm de espesor, con el precio incrementado el 10% en concepto de accesorios y piezas especiales. | 1.65 | 619.2 | 1021.68
[5 empty] | Subtotal materiales: |  | 1021.68
2 |  |  |  | Mano de obra
mo008 |  | h |  | Plomero. | 1.796 | 60.7 | 109.02
mo107 |  | h |  | Ayudante de plomero. | 0.898 | 44.07 | 39.57
[5 empty] | Subtotal mano de obra: |  | 148.59
3 |  |  |  | Herramienta menor
|  | % |  | Herramienta menor | 2 | 1170.27 | 23.41
Coste de mantenimiento decenal: 95,49Q en los primeros 10 años. |  |  |  |  | Costos directos (1+2+3): |  | 1193.68