## Hoja 1
ISD022 | Ud |  | Red interior de evacuación para cocina.
Red interior de evacuación insonorizada y con resistencia al fuego, para cocina con dotación para: lavatrastos, toma de desagüe para lavavajillas, toma de desagüe para lavadora, realizada con tubo de PVC, multicapa para la red de desagües.
Código |  | Unidad |  | Descripción | Cantidad | Precio unitario | Importe
1 |  |  |  | Materiales
mt36tiq050bc |  | m |  | Tubo multicapa de PVC, insonorizado y resistente al fuego (reacción al fuego clase B-s1, d0 ), de 40 mm de diámetro y 3 mm de espesor, 5 m de longitud nominal, unión pegada con adhesivo, con el precio incrementado el 10% en concepto de accesorios y piezas especiales. | 6.95 | 73.99 | 514.23
mt30del010a |  | Ud |  | Toma de desagüe para electrodoméstico, con enlace mixto macho de PVC, de 40 mm de diámetro. | 2 | 31.32 | 62.64
mt36tiq012a |  | l |  | Líquido limpiador para pegado mediante adhesivo de tubos y accesorios de PVC. | 0.348 | 354.61 | 123.4
mt36tiq013a |  | kg |  | Adhesivo para tubos y accesorios de PVC. | 0.174 | 451.94 | 78.64
[5 empty] | Subtotal materiales: |  | 778.91
2 |  |  |  | Mano de obra
mo008 |  | h |  | Plomero. | 7.565 | 60.7 | 459.2
mo107 |  | h |  | Ayudante de plomero. | 3.782 | 44.07 | 166.67
[5 empty] | Subtotal mano de obra: |  | 625.87
3 |  |  |  | Herramienta menor
|  | % |  | Herramienta menor | 2 | 1404.78 | 28.1
Coste de mantenimiento decenal: 114,63Q en los primeros 10 años. |  |  |  |  | Costos directos (1+2+3): |  | 1432.88