## Hoja 1
ISD022 | Ud |  | Red interior de evacuación para cocina.
Red interior de evacuación, para cocina con dotación para: lavatrastos, toma de desagüe para lavavajillas, toma de desagüe para lavadora, realizada con tubo de PVC, serie B para la red de desagües.
Código |  | Unidad |  | Descripción | Cantidad | Precio unitario | Importe
1 |  |  |  | Materiales
mt36tit010bc |  | m |  | Tubo de PVC, serie B, de 40 mm de diámetro y 3 mm de espesor, con el precio incrementado el 10% en concepto de accesorios y piezas especiales. | 6.95 | 17.74 | 123.29
mt30del010a |  | Ud |  | Toma de desagüe para electrodoméstico, con enlace mixto macho de PVC, de 40 mm de diámetro. | 2 | 31.32 | 62.64
mt11var009 |  | l |  | Líquido limpiador para pegado mediante adhesivo de tubos y accesorios de PVC. | 0.348 | 361.19 | 125.69
mt11var010 |  | l |  | Adhesivo para tubos y accesorios de PVC. | 0.174 | 460.32 | 80.1
[5 empty] | Subtotal materiales: |  | 391.72
2 |  |  |  | Mano de obra
mo008 |  | h |  | Plomero. | 7.565 | 60.7 | 459.2
mo107 |  | h |  | Ayudante de plomero. | 3.782 | 44.07 | 166.67
[5 empty] | Subtotal mano de obra: |  | 625.87
3 |  |  |  | Herramienta menor
|  | % |  | Herramienta menor | 2 | 1017.59 | 20.35
Coste de mantenimiento decenal: 83,04Q en los primeros 10 años. |  |  |  |  | Costos directos (1+2+3): |  | 1037.94