## Hoja 1
ISS005 | Ud |  | Válvula de retención de seguridad.
Válvula de retención de PVC, de 400 mm de diámetro, con clapeta de polipropileno.
Código |  | Unidad |  | Descripción | Cantidad | Precio unitario | Importe
1 |  |  |  | Materiales
mt11pvj030as |  | Ud |  | Válvula de retención de PVC, de 400 mm de diámetro, con clapeta de polipropileno, junta labiada y registro en la parte superior. | 1 | 26788.8 | 26788.8
[5 empty] | Subtotal materiales: |  | 26788.8
2 |  |  |  | Mano de obra
mo008 |  | h |  | Plomero. | 0.707 | 60.7 | 42.91
[5 empty] | Subtotal mano de obra: |  | 42.91
3 |  |  |  | Herramienta menor
|  | % |  | Herramienta menor | 2 | 26831.7 | 536.63
Coste de mantenimiento decenal: 6.294,71Q en los primeros 10 años. |  |  |  |  | Costos directos (1+2+3): |  | 27368.3