## Hoja 1
ISS005 | Ud |  | Válvula de retención de seguridad.
Válvula de retención de polipropileno, de 125 mm de diámetro, con cierre automático con clapeta.
Código |  | Unidad |  | Descripción | Cantidad | Precio unitario | Importe
1 |  |  |  | Materiales
mt11ita010b |  | Ud |  | Válvula de retención de polipropileno, de 125 mm de diámetro, con cierre automático con clapeta. | 1 | 2866.24 | 2866.24
[5 empty] | Subtotal materiales: |  | 2866.24
2 |  |  |  | Mano de obra
mo008 |  | h |  | Plomero. | 0.435 | 60.7 | 26.4
[5 empty] | Subtotal mano de obra: |  | 26.4
3 |  |  |  | Herramienta menor
|  | % |  | Herramienta menor | 2 | 2892.64 | 57.85
Coste de mantenimiento decenal: 678,61Q en los primeros 10 años. |  |  |  |  | Costos directos (1+2+3): |  | 2950.49