## Hoja 1
ISS005 | Ud |  | Válvula de retención de seguridad.
Válvula de retención de polipropileno, de 200 mm de diámetro, con cierre automático con clapeta.
Código |  | Unidad |  | Descripción | Cantidad | Precio unitario | Importe
1 |  |  |  | Materiales
mt11ita010d |  | Ud |  | Válvula de retención de polipropileno, de 200 mm de diámetro, con cierre automático con clapeta. | 1 | 6840.24 | 6840.24
[5 empty] | Subtotal materiales: |  | 6840.24
2 |  |  |  | Mano de obra
mo008 |  | h |  | Plomero. | 0.544 | 60.7 | 33.02
[5 empty] | Subtotal mano de obra: |  | 33.02
3 |  |  |  | Herramienta menor
|  | % |  | Herramienta menor | 2 | 6873.26 | 137.47
Coste de mantenimiento decenal: 1.612,47Q en los primeros 10 años. |  |  |  |  | Costos directos (1+2+3): |  | 7010.73