## Hoja 1
ITC010 | Ud | Montacargas.
Montacargas hidráulico para 50 kg, de 4 detenidas (9 m).
Código |  |  | Unidad | Descripción | Cantidad | Precio unitario | Importe
1 |  |  |  | Materiales
mt39mch010ah |  |  | Ud | Montacargas hidráulico para 50 kg, de 4 detenidas (9 m), con guías y un pistón. | 1 | 122463 | 122463
[5 empty] | Subtotal materiales: |  | 122463
2 |  |  |  | Mano de obra
mo016 |  |  | h | Instalador de aparatos elevadores. | 34.503 | 60.7 | 2094.33
mo085 |  |  | h | Ayudante instalador de aparatos elevadores. | 34.503 | 44.07 | 1520.55
[5 empty] | Subtotal mano de obra: |  | 3614.88
3 |  |  |  | Herramienta menor
|  |  | % | Herramienta menor | 2 | 126078 | 2521.57
Coste de mantenimiento decenal: 82.303,94Q en los primeros 10 años. |  |  |  |  | Costos directos (1+2+3): |  | 128600