## Hoja 1
ITC010 | Ud | Montacargas.
Montacargas hidráulico para 100 kg, de 3 detenidas (9 m).
Código |  | Unidad | Descripción | Cantidad | Precio unitario | Importe
1 |  |  | Materiales
mt39mch010bg |  | Ud | Montacargas hidráulico para 100 kg, de 3 detenidas (9 m), con guías y un pistón. | 1 | 130995 | 130995
|  |  |  | Subtotal materiales: |  | 130995
2 |  |  | Mano de obra
mo016 |  | h | Instalador de aparatos elevadores. | 37.551 | 60.7 | 2279.35
mo085 |  | h | Ayudante instalador de aparatos elevadores. | 37.551 | 44.07 | 1654.87
|  |  |  | Subtotal mano de obra: |  | 3934.22
3 |  |  | Herramienta menor
|  | % | Herramienta menor | 2 | 134929 | 2698.58
Coste de mantenimiento decenal: 88.081,79Q en los primeros 10 años. |  |  |  | Costos directos (1+2+3): |  | 137628