## Hoja 1
ITC010 | Ud | Montacargas.
Montacargas hidráulico para 750 kg, de 5 detenidas (6 m).
Código |  | Unidad | Descripción | Cantidad | Precio unitario | Importe
1 |  |  | Materiales
mt39mch010dd |  | Ud | Montacargas hidráulico para 750 kg, de 5 detenidas (6 m), de 1,2x1,2 m de plataforma, con guías y un pistón. | 1 | 187713 | 187713
|  |  |  | Subtotal materiales: |  | 187713
2 |  |  | Mano de obra
mo016 |  | h | Instalador de aparatos elevadores. | 52.789 | 60.7 | 3204.29
mo085 |  | h | Ayudante instalador de aparatos elevadores. | 52.789 | 44.07 | 2326.41
|  |  |  | Subtotal mano de obra: |  | 5530.7
3 |  |  | Herramienta menor
|  | % | Herramienta menor | 2 | 193243.7 | 3864.87
Coste de mantenimiento decenal: 126.149,39Q en los primeros 10 años. |  |  |  | Costos directos (1+2+3): |  | 197108.57