## Hoja 1
ITC010 | Ud | Montacargas.
Montacargas hidráulico para 1000 kg, de 5 detenidas (6 m).
Código |  | Unidad | Descripción | Cantidad | Precio unitario | Importe
1 |  |  | Materiales
mt39mch010ed |  | Ud | Montacargas hidráulico para 1000 kg, de 5 detenidas (6 m), de 2x2 m de plataforma, con guías y un pistón. | 1 | 200478 | 200478
|  |  |  | Subtotal materiales: |  | 200478
2 |  |  | Mano de obra
mo016 |  | h | Instalador de aparatos elevadores. | 56.381 | 60.7 | 3422.33
mo085 |  | h | Ayudante instalador de aparatos elevadores. | 56.49 | 44.07 | 2489.51
|  |  |  | Subtotal mano de obra: |  | 5911.84
3 |  |  | Herramienta menor
|  | % | Herramienta menor | 2 | 206389.84 | 4127.8
Coste de mantenimiento decenal: 134.731,46Q en los primeros 10 años. |  |  |  | Costos directos (1+2+3): |  | 210517.64