## Hoja 1
ITC010 | Ud | Montacargas.
Montacargas hidráulico para 1500 kg, de 4 detenidas (6 m).
Código |  | Unidad | Descripción | Cantidad | Precio unitario | Importe
1 |  |  | Materiales
mt39mch010fc |  | Ud | Montacargas hidráulico para 1500 kg, de 4 detenidas (6 m), de 2x2 m de plataforma, con guías y un pistón. | 1 | 215400 | 215400
|  |  |  | Subtotal materiales: |  | 215400
2 |  |  | Mano de obra
mo016 |  | h | Instalador de aparatos elevadores. | 61.279 | 60.7 | 3719.64
mo085 |  | h | Ayudante instalador de aparatos elevadores. | 61.279 | 44.07 | 2700.57
|  |  |  | Subtotal mano de obra: |  | 6420.21
3 |  |  | Herramienta menor
|  | % | Herramienta menor | 2 | 221820.21 | 4436.4
Coste de mantenimiento decenal: 144.804,32Q en los primeros 10 años. |  |  |  | Costos directos (1+2+3): |  | 226256.61