## Hoja 1
ITC010 | Ud | Montacargas.
Montacargas hidráulico para 1500 kg, de 6 detenidas (6 m).
Código |  | Unidad | Descripción | Cantidad | Precio unitario | Importe
1 |  |  | Materiales
mt39mch010fe |  | Ud | Montacargas hidráulico para 1500 kg, de 6 detenidas (6 m), de 2x2 m de plataforma, con guías y un pistón. | 1 | 253013 | 253013
|  |  |  | Subtotal materiales: |  | 253013
2 |  |  | Mano de obra
mo016 |  | h | Instalador de aparatos elevadores. | 70.966 | 60.7 | 4307.64
mo085 |  | h | Ayudante instalador de aparatos elevadores. | 70.966 | 44.07 | 3127.47
|  |  |  | Subtotal mano de obra: |  | 7435.11
3 |  |  | Herramienta menor
|  | % | Herramienta menor | 2 | 260448 | 5208.96
Coste de mantenimiento decenal: 170.020,49Q en los primeros 10 años. |  |  |  | Costos directos (1+2+3): |  | 265657