## Hoja 1
ITC010 | Ud | Montacargas.
Montacargas hidráulico para 2000 kg, de 5 detenidas (6 m).
Código |  | Unidad | Descripción | Cantidad | Precio unitario | Importe
1 |  |  | Materiales
mt39mch010gd |  | Ud | Montacargas hidráulico para 2000 kg, de 5 detenidas (6 m), de 2,85x5,1 m de plataforma, con guías y dos pistones. | 1 | 349968 | 349968
|  |  |  | Subtotal materiales: |  | 349968
2 |  |  | Mano de obra
mo016 |  | h | Instalador de aparatos elevadores. | 98.285 | 60.7 | 5965.9
mo085 |  | h | Ayudante instalador de aparatos elevadores. | 98.394 | 44.07 | 4336.22
|  |  |  | Subtotal mano de obra: |  | 10302.12
3 |  |  | Herramienta menor
|  | % | Herramienta menor | 2 | 360270.12 | 7205.4
Coste de mantenimiento decenal: 235.184,48Q en los primeros 10 años. |  |  |  | Costos directos (1+2+3): |  | 367475.52