## Hoja 1
ITC010 | Ud | Montacargas.
Montacargas hidráulico para 3000 kg, de 4 detenidas (6 m).
Código |  | Unidad | Descripción | Cantidad | Precio unitario | Importe
1 |  |  | Materiales
mt39mch010hc |  | Ud | Montacargas hidráulico para 3000 kg, de 4 detenidas (6 m), de 2,5x6 m de plataforma, con guías y dos pistones. | 1 | 343880 | 343880
|  |  |  | Subtotal materiales: |  | 343880
2 |  |  | Mano de obra
mo016 |  | h | Instalador de aparatos elevadores. | 97.632 | 60.7 | 5926.26
mo085 |  | h | Ayudante instalador de aparatos elevadores. | 97.632 | 44.07 | 4302.64
|  |  |  | Subtotal mano de obra: |  | 10228.9
3 |  |  | Herramienta menor
|  | % | Herramienta menor | 2 | 354108.9 | 7082.18
Coste de mantenimiento decenal: 231.162,61Q en los primeros 10 años. |  |  |  | Costos directos (1+2+3): |  | 361191.08