## Hoja 1
ITC010 | Ud | Montacargas.
Montacargas hidráulico para 3000 kg, de 5 detenidas (6 m).
Código |  | Unidad | Descripción | Cantidad | Precio unitario | Importe
1 |  |  | Materiales
mt39mch010hd |  | Ud | Montacargas hidráulico para 3000 kg, de 5 detenidas (6 m), de 2,5x6 m de plataforma, con guías y dos pistones. | 1 | 380144 | 380144
|  |  |  | Subtotal materiales: |  | 380144
2 |  |  | Mano de obra
mo016 |  | h | Instalador de aparatos elevadores. | 106.993 | 60.7 | 6494.48
mo085 |  | h | Ayudante instalador de aparatos elevadores. | 106.993 | 44.07 | 4715.18
|  |  |  | Subtotal mano de obra: |  | 11209.66
3 |  |  | Herramienta menor
|  | % | Herramienta menor | 2 | 391353.66 | 7827.07
Coste de mantenimiento decenal: 255.475,77Q en los primeros 10 años. |  |  |  | Costos directos (1+2+3): |  | 399180.73