## Hoja 1
ITE010 | Ud | Escalera mecánica.
Escalera mecánica eléctrica, para interior, de 30° de inclinación, para salvar una altura de 7 m, con un ancho útil de 1 m, balaustrada de 1 m, capacidad de transporte 9000 personas/h y 0,5 m/s de velocidad.
Código |  | Unidad | Descripción | Cantidad | Precio unitario | Importe
1 |  |  | Materiales
mt39emc010e |  | Ud | Escalera mecánica eléctrica, para interior, de 30° de inclinación, para salvar una altura de 7 m, con un ancho útil de 1 m, balaustrada de 1 m, capacidad de transporte 9000 personas/h y 0,5 m/s de velocidad. | 1 | 1133470 | 1133470
mt39www020 |  | Ud | Material auxiliar para instalaciones de transporte. | 3.5 | 111.85 | 391.48
|  |  |  | Subtotal materiales: |  | 1133860
2 |  |  | Mano de obra
mo016 |  | h | Instalador de aparatos elevadores. | 60.952 | 60.7 | 3699.79
mo085 |  | h | Ayudante instalador de aparatos elevadores. | 60.952 | 44.07 | 2686.15
|  |  |  | Subtotal mano de obra: |  | 6385.94
3 |  |  | Herramienta menor
|  | % | Herramienta menor | 2 | 1140250 | 22805
Coste de mantenimiento decenal: 744.355,39Q en los primeros 10 años. |  |  |  | Costos directos (1+2+3): |  | 1163060