## Hoja 1
ITE020 | Ud | Rampa móvil.
Rampa móvil de 11° de inclinación, para interior, para salvar una altura de 4 m, con un ancho de cuchara de 1 m, balaustrada de 1 m, capacidad de transporte 9000 personas/h y 0,5 m/s de velocidad.
Código |  | Unidad | Descripción | Cantidad | Precio unitario | Importe
1 |  |  | Materiales
mt39ram010c |  | Ud | Rampa móvil de 11° de inclinación, para interior, para salvar una altura de 4 m, con un ancho de cuchara de 1 m, balaustrada de 1 m, capacidad de transporte 9000 personas/h y 0,5 m/s de velocidad, con protecciones. | 1 | 1399380 | 1399380
mt39www020 |  | Ud | Material auxiliar para instalaciones de transporte. | 3 | 111.64 | 334.92
|  |  |  | Subtotal materiales: |  | 1399720
2 |  |  | Mano de obra
mo016 |  | h | Instalador de aparatos elevadores. | 31.564 | 66.67 | 2104.37
mo085 |  | h | Ayudante instalador de aparatos elevadores. | 31.564 | 48.4 | 1527.7
|  |  |  | Subtotal mano de obra: |  | 3632.07
3 |  |  | Herramienta menor
|  | % | Herramienta menor | 2 | 1403350 | 28067
Coste de mantenimiento decenal: 916.108,08Q en los primeros 10 años. |  |  |  | Costos directos (1+2+3): |  | 1431420